## Tabelle1
| Parametereingabe: |  | Wert | Einheit | [8 empty] | Quelle / Bemerkungen
| Innentemperatur |  | 20 | °C | [8 empty] | gesetzt
| Temperatur Untergrund |  | 12 | °C | [8 empty] | gesetzt
| Mittlere Lufttemperatur; Berlin; Nov.bis Apr. |  | 3.97 | °C | [8 empty] | https://www.dwd.de/DE/leistungen/klimadatendeutschland/mittelwerte/temp_8110_fest_html.html?view=nasPublication&nn=16102; Tegel
| Luftwechselrate |  | 30 | m³/h/Kopf | [8 empty] | Pettenkofer-Wert; DIN 1946-6
| Spezifische Wärmekapazität der Luft |  | 1.005 | KJ/kg/K
| Dichte der Luft bei Zimmertemperatur |  | 1.2 | kg/m³
| Durchschnittliche Wohnfläche pro Kopf |  | 46.7 | m²/Kopf
| Jährliche Globalstrahlung am Ort |  | 1050 | kWh/a/m² | [8 empty] | https://www.dwd.de/DE/leistungen/solarenergie/lstrahlungskarten_mi.html
| Jahresertrag der Kollektoren |  | 529 | kWh/a/m² | [8 empty] | Röhrenkollektoren Ritter CPC XL 1921, Würzburg bei T=75°C
| Ausnutzung der Dachfläche |  | 80 | % | [8 empty] | gesetzt
| Effizienznachlass der Kollektoren auf |  | 80 | % | [8 empty] | gesetzt
| Faktor für Brutto-Grundfläche |  | 1.15 | [9 empty] | https://de.wikipedia.org/wiki/Energiebezugsfläche; BGF/NGF
| Wärmeleitwert λ für Ziegel |  | 0.7 | W/m/K
| Wärmeleitwert λ für Dämmstoff |  | 0.04 | W/m/K
| Wärmeleitwert λ für trockenen Füllboden |  | 0.4 | W/m/K
| Stärke der Dämmschicht, Grund |  | 0.06 | m | [8 empty] | gesetzt
| Stärke der Dämmschicht, Wand |  | 0.06 | m | [8 empty] | gesetzt
| Stärke der Dämmschicht, Dach |  | 0.2 | m | [8 empty] | gesetzt
Wärmewiderstand für 1m² Hüllfläche
1 | Standardhaus; Wohnung für 2 Personen, eingeschossig | Flächen- inhalt | Übergang extern | Konstruktion | Dämmung | Zusatz, z.B.Parkett Paneele | Übergang intern | Summe | U-Wert | Leistung für alle m² dieser Hüllfläche | Heizenergie für diese Hüllfläche pro Jahr | Heizenergie pro m² Wohnfläche pro Jahr |  | Ergebnis | 78.7501 | kWh/m²/a
|  | A | Rüe | R1 | R2 | R3 | Rüi | Rges | U | P | E | E | Größe | Wert | Einheit
|  | m² | m²*K/W | m²*K/W | m²*K/W | m²*K/W | m²*K/W | m²*K/W | W/m²/K | W/K | kWh/a | kWh/m²/a
| Grund | 107.41 |  | 1.25 | 1.5 | 0.21429 | 0.17 | 3.1343 | 0.31905 | 34.2694 | 1184.3495 | 11.0264 | Dachfläche pro Kopf | 53.705 | m²
| Wand | 109.5121 | 0.04 | 0.54286 | 1.5 |  | 0.13 | 2.2129 | 0.4519 | 49.489 | 3427.0941 | 31.9067 | Solarwärme pro Kopf, Jahresernte Dach Standardgebäude | 15346.8513 | kWh/a/Kopf
| Dach | 107.41 | 0.04 |  | 5 | 0.085714 | 0.1 | 5.2257 | 0.19136 | 20.5541 | 1423.3651 | 13.2517 | Solarwärme pro m² Brutto-Wohnfläche, Jahresernte | 285.7621 | kWh/a/m²
| Fenster | 16 | [6 empty] | 0.65 | 10.4 | 720.1958 | 6.7051
| Tür | 3 | [6 empty] | 1.5 | 4.5 | 311.6232 | 2.9012 | nötige Auslegungsleistung einer Flächenheizung pro m² *) | 36.4584 | W/m²
| Dazu der Luftwechsel, gesamt | [8 empty] | 20.1 | 1391.917 | 12.9589 | Heizwärmebedarf zur Heizperiode in 2-Personen-Standardwohnung | 8458.5447 | kWh/a
| Summe | [9 empty] | 8458.5447 | 78.7501 | Heizwärmebedarf zur Heizperiode pro Kopf | 4229.2723 | kWh/a/Kopf
2 | Wohnung für 2 Personen, zweigeschossig | Flächen- inhalt | Übergang extern | Konstruktion | Dämmung | Zusatz, z.B.Parkett Paneele | Übergang intern | Summe | U-Wert | Leistung für alle m² dieser Hüllfläche | Heizenergie für diese Hüllfläche pro Jahr | Heizenergie pro m² Wohnfläche pro Jahr |  | Ergebnis | 80.6675 | kWh/m²/a
|  | A | Rüe | R1 | R2 | R3 | Rüi | Rges | U | P | E | E
|  | m² | m²*K/W | m²*K/W | m²*K/W | m²*K/W | m²*K/W | m²*K/W | W/m²/K | W/K | kWh/a | kWh/a/m²
| Grund | 53.705 |  | 1.25 | 1.5 | 0.21429 | 0.17 | 3.1343 | 0.31905 | 17.1347 | 592.1747 | 5.5132 | Dachfläche pro Kopf | 26.8525 | m²
| Wand | 154.8809 | 0.04 | 0.54286 | 1.5 |  | 0.13 | 2.2129 | 0.4519 | 69.9914 | 4846.8733 | 45.125 | Solarwärme pro Kopf,Jahresernte auf dem Dach des Gebäudes | 7673.4257 | kWh/a/Kopf
| Dach | 53.705 | 0.04 |  | 5 | 0.085714 | 0.1 | 5.2257 | 0.19136 | 10.2771 | 711.6826 | 6.6259 | Solarwärme pro m² Brutto-Wohnfläche, Jahresernte | 142.881 | kWh/a/m²
| Fenster | 18 | [6 empty] | 0.65 | 11.7 | 810.2203 | 7.5432
| Tür | 3 | [6 empty] | 1.5 | 4.5 | 311.6232 | 2.9012 | nötige Auslegungsleistung einer Flächenheizung pro m² *) | 37.346 | W/m²
| Dazu der Luftwechsel, gesamt | [8 empty] | 20.1 | 1391.917 | 12.9589 | Heizwärmebedarf zur Heizperiode pro 2-Personen-Haushalt | 8664.4911 | kWh/a
| Summe | [9 empty] | 8664.4911 | 80.6675 | Heizwärmebedarf zur Heizperiode pro Kopf | 4332.2455 | kWh/a/Kopf
3 | Wohnung für 4 Personen, Einfamilienhaus, zweigeschossig | Flächen- inhalt | Übergang extern | Konstruktion | Dämmung | Zusatz, z.B.Parkett Paneele | Übergang intern | Summe | U-Wert | Leistung für alle m² dieser Hüllfläche | Heizenergie für diese Hüllfläche pro Jahr | Heizenergie pro m² Wohnfläche pro Jahr |  | Ergebnis | 64.3896 | kWh/m²/a
|  | A | Rüe | R1 | R2 | R3 | Rüi | Rges | U | P | E | E
|  | m² | m²*K/W | m²*K/W | m²*K/W | m²*K/W | m²*K/W | m²*K/W | W/m²/K | W/K | kWh/a | kWh/a/m²
| Grund | 107.41 |  | 1.25 | 1.5 | 0.21429 | 0.17 | 3.1343 | 0.31905 | 34.2694 | 1184.3495 | 5.5132 | Dachfläche pro Kopf | 26.8525 | m²
| Wand | 213.7331 | 0.04 | 0.54286 | 1.5 |  | 0.13 | 2.2129 | 0.4519 | 96.5869 | 6688.6073 | 31.1359 | Solarwärme pro Kopf,Jahresernte auf dem Dach des Gebäudes | 7673.4257 | kWh/a/Kopf
| Dach | 107.41 | 0.04 |  | 5 | 0.085714 | 0.1 | 5.2257 | 0.19136 | 20.5541 | 1423.3651 | 6.6259 | Solarwärme pro m² Brutto-Wohnfläche, Jahresernte | 142.881 | kWh/a/m²
| Fenster | 32 | [6 empty] | 0.65 | 20.8 | 1440.3917 | 6.7051
| Tür | 3 | [6 empty] | 1.5 | 4.5 | 311.6232 | 1.4506 | nötige Auslegungsleistung einer Flächenheizung pro m² *) | 29.81 | W/m²
| Dazu der Luftwechsel, gesamt | [8 empty] | 40.2 | 2783.8339 | 12.9589 | Heizwärmebedarf zur Heizperiode pro 2-Personen-Haushalt | 6916.0853 | kWh/a
| Summe | [9 empty] | 13832.1707 | 64.3896 | Heizwärmebedarf zur Heizperiode pro Kopf | 3458.0427 | kWh/a/Kopf
4 | Wohnungen für 8 Personen, Doppelhaus, zweigeschossig | Flächen- inhalt | Übergang extern | Konstruktion | Dämmung | Zusatz, z.B.Parkett Paneele | Übergang intern | Summe | U-Wert | Leistung für alle m² dieser Hüllfläche | Heizenergie für diese Hüllfläche pro Jahr | Heizenergie pro m² Wohnfläche pro Jahr |  | Ergebnis | 53.7767 | kWh/m²/a
|  | A | Rüe | R1 | R2 | R3 | Rüi | Rges | U | P | E | E
|  | m² | m²*K/W | m²*K/W | m²*K/W | m²*K/W | m²*K/W | m²*K/W | W/m²/K | W/K | kWh/a | kWh/a/m²
| Grund | 214.82 |  | 1.25 | 1.5 | 0.21429 | 0.17 | 3.1343 | 0.31905 | 68.5387 | 2368.6989 | 5.5132 | Dachfläche pro Kopf | 26.8525 | m²
| Wand | 281.7617 | 0.04 | 0.54286 | 1.5 |  | 0.13 | 2.2129 | 0.4519 | 127.3294 | 8817.5089 | 20.523 | Solarwärme pro Kopf,Jahresernte auf dem Dach des Gebäudes | 7673.4257 | kWh/a/Kopf
| Dach | 214.82 | 0.04 |  | 5 | 0.085714 | 0.1 | 5.2257 | 0.19136 | 41.1083 | 2846.7303 | 6.6259 | Solarwärme pro m² Brutto-Wohnfläche, Jahresernte | 142.881 | kWh/a/m²
| Fenster | 64 | [6 empty] | 0.65 | 41.6 | 2880.7834 | 6.7051
| Tür | 6 | [6 empty] | 1.5 | 9 | 623.2464 | 1.4506 | nötige Auslegungsleistung einer Flächenheizung pro m² *) | 24.8966 | W/m²
| Dazu der Luftwechsel, gesamt | [8 empty] | 80.4 | 5567.6678 | 12.9589 | Heizwärmebedarf zur Heizperiode pro 2-Personen-Haushalt | 5776.1589 | kWh/a
| Summe | [9 empty] | 23104.6357 | 53.7767 | Heizwärmebedarf zur Heizperiode pro Kopf | 2888.0795 | kWh/a/Kopf
5 | Wohnungen für 12 Personen, Doppelhaus, dreigeschossig | Flächen- inhalt | Übergang extern | Konstruktion | Dämmung | Zusatz, z.B.Parkett Paneele | Übergang intern | Summe | U-Wert | Leistung für alle m² dieser Hüllfläche | Heizenergie für diese Hüllfläche pro Jahr | Heizenergie pro m² Wohnfläche pro Jahr |  | Ergebnis | 49.3925 | kWh/m²/a
|  | A | Rüe | R1 | R2 | R3 | Rüi | Rges | U | P | E | E
|  | m² | m²*K/W | m²*K/W | m²*K/W | m²*K/W | m²*K/W | m²*K/W | W/m²/K | W/K | kWh/a | kWh/a/m²
| Grund | 214.82 |  | 1.25 | 1.5 | 0.21429 | 0.17 | 3.1343 | 0.31905 | 68.5387 | 2368.6989 | 3.6755 | Dachfläche pro Kopf | 17.9017 | m²
| Wand | 425.6426 | 0.04 | 0.54286 | 1.5 |  | 0.13 | 2.2129 | 0.4519 | 192.3498 | 13320.146 | 20.6687 | Solarwärme pro Kopf,Jahresernte auf dem Dach des Gebäudes | 5115.6171 | kWh/a/Kopf
| Dach | 214.82 | 0.04 |  | 5 | 0.085714 | 0.1 | 5.2257 | 0.19136 | 41.1083 | 2846.7303 | 4.4172 | Solarwärme pro m² Brutto-Wohnfläche, Jahresernte | 95.254 | kWh/a/m²
| Fenster | 96 | [6 empty] | 0.65 | 62.4 | 4321.175 | 6.7051
| Tür | 6 | [6 empty] | 1.5 | 9 | 623.2464 | 0.96708 | nötige Auslegungsleistung einer Flächenheizung pro m² *) | 22.8669 | W/m²
| Dazu der Luftwechsel, gesamt | [8 empty] | 120.6 | 8351.5018 | 12.9589 | Heizwärmebedarf zur Heizperiode pro 2-Personen-Haushalt | 5305.2497 | kWh/a
| Summe | [9 empty] | 31831.4984 | 49.3925 | Heizwärmebedarf zur Heizperiode pro Kopf | 2652.6249 | kWh/a/Kopf
dazu die Sanierungskosten:
1 | Standardhaus; Wohnung für 2 Personen, eingeschossig | [11 empty] | *) Die Auslegungsleistung von 36 W/m² wird mit Fußbodenheizung bei Zimmertemperaturen von 20 °C und 40°C Vorlauf/ 30°C Rücklauf mit Teppichboden bei einem Verlegeabstand von 250mm bereits erreicht [90]
|  | Fläche | Kosten | Kosten | Kosten
|  | m² | €/m² | € | €/Kopf
| Grund mit Fußbodenheizung | 107.41 | 94 | 10096.54 | 5048.27
| Wand | 109.5121 | 160 | 17521.9371 | 8760.9685
| Dach | 107.41 | 125 | 13426.25 | 6713.125
| Fenster | 16 | 500 | 8000 | 4000
| Tür | 3 | 500 | 1500 | 750
| Summe |  |  | 50544.7271 | 25272.3635
5 | Wohnungen für 12 Personen, Doppelhaus, dreigeschossig
|  | Fläche | Kosten | Kosten | Kosten
|  | m² | €/m² | € | €/Kopf
| Grund mit Fußbodenheizung | 214.82 | 94 | 40386.16 | 3365.5133
| Wand | 425.6426 | 160 | 68102.817 | 5675.2348
| Dach | 214.82 | 125 | 26852.5 | 2237.7083
| Fenster | 96 | 500 | 48000 | 4000
| Tür | 6 | 500 | 3000 | 250
| Summe |  |  | 186341.477 | 15528.4564
https://www.sparkasse.de/themen/sanierung-modernisierung-renovierung/was-kostet-eine-modernisierung.html
https://kostencheck.de/kosten-fussbodenheizung-100-qm
https://www.energieheld.de/heizung/heizkoerper/flaechenheizung/fussbodenheizung